## Hoja 1
ASC010 | m |  | Colector enterrado.
Colector enterrado de red horizontal de saneamiento, sin caja de registros, mediante sistema integral registrable, con una pendiente mínima del 2%, para la evacuación de aguas residuales y/o pluviales, formado por tubo de PVC liso, serie SN-2, rigidez anular nominal 2 kN/m², de 400 mm de diámetro exterior, con junta elástica, colocado sobre lecho de arena de 10 cm de espesor, debidamente compactada y nivelada con pisón vibrante de guiado manual, relleno lateral compactando hasta los riñones y posterior relleno con la misma arena hasta 30 cm por encima de la generatriz superior de la tubería. Incluso accesorios, registros, uniones, piezas especiales y lubricante para montaje. El precio no incluye la excavación ni el relleno principal.
Código |  | Unidad |  | Descripción | Cantidad | Precio unitario | Importe
1 |  |  |  | Materiales
mt01ara010a |  | m³ |  | Arena con granulometría de 0 a 5 mm de diámetro, limpia. | 0.59 | 129.11 | 76.17
mt11tpb020g |  | m |  | Tubo de PVC liso, para saneamiento enterrado sin presión, serie SN-2, rigidez anular nominal 2 kN/m², de 400 mm de diámetro exterior y 7,9 mm de espesor, incluso juntas de goma. | 1.05 | 725.06 | 761.31
mt11ade100a |  | kg |  | Lubricante para unión mediante junta elástica de tubos y accesorios. | 0.007 | 202.93 | 1.42
mt11tpb021g |  | Ud |  | Repercusión, por m de tubería, de accesorios, uniones y piezas especiales para tubo de PVC liso, para saneamiento enterrado sin presión, serie SN-2, de 400 mm de diámetro exterior. | 1 | 217.52 | 217.52
[5 empty] | Subtotal materiales: |  | 1056.42
2 |  |  |  | Equipo y herramienta
mq04dua020b |  | h |  | Dumper de descarga frontal de 2 t de carga útil. | 0.05 | 74.97 | 3.75
mq02rop020 |  | h |  | Pisón vibrante de guiado manual, de 80 kg, con placa de 30x30 cm, tipo rana. | 0.378 | 28.31 | 10.7
mq02cia020j |  | h |  | Camión cisterna, de 8 m³ de capacidad. | 0.005 | 858.61 | 4.29
[5 empty] | Subtotal equipo y herramienta: |  | 18.74
3 |  |  |  | Mano de obra
mo020 |  | h |  | Albañil. | 0.188 | 59.07 | 11.11
mo113 |  | h |  | Peón albañil. | 0.329 | 42.54 | 14
mo008 |  | h |  | Plomero. | 0.328 | 60.7 | 19.91
mo107 |  | h |  | Ayudante de plomero. | 0.164 | 44.07 | 7.23
[5 empty] | Subtotal mano de obra: |  | 52.25
4 |  |  |  | Herramienta menor
|  | % |  | Herramienta menor | 2 | 1127.41 | 22.55
Coste de mantenimiento decenal: 80,50Q en los primeros 10 años. |  |  |  |  | Costos directos (1+2+3+4): |  | 1149.96