## Hoja 1
ASI020 | Ud |  | Sumidero sifónico.
Instalación de sumidero sifónico de PVC, de salida vertical de 90 mm de diámetro, con rejilla de PP de 250x250 mm, para recogida de aguas pluviales o de locales húmedos. Incluso accesorios de montaje, piezas especiales y elementos de sujeción.
Código |  | Unidad |  | Descripción | Cantidad | Precio unitario | Importe
1 |  |  |  | Materiales
mt11sup030j |  | Ud |  | Sumidero sifónico de PVC, de salida vertical de 90 mm de diámetro, con rejilla de PP de 250x250 mm. | 1 | 205.09 | 205.09
mt11var020 |  | Ud |  | Kit de accesorios de montaje, piezas especiales y elementos de sujeción, para saneamiento. | 1 | 7.2 | 7.2
[5 empty] | Subtotal materiales: |  | 212.29
2 |  |  |  | Mano de obra
mo008 |  | h |  | Plomero. | 0.381 | 60.7 | 23.13
[5 empty] | Subtotal mano de obra: |  | 23.13
3 |  |  |  | Herramienta menor
|  | % |  | Herramienta menor | 2 | 235.42 | 4.71
Coste de mantenimiento decenal: 33,62Q en los primeros 10 años. |  |  |  |  | Costos directos (1+2+3): |  | 240.13