## Hoja 1
ASI020 | Ud |  | Sumidero sifónico.
Instalación de sumidero sifónico de fundición gris, de 15x15 cm, para recogida de aguas pluviales o de locales húmedos. Incluso accesorios de montaje, piezas especiales y elementos de sujeción.
Código |  | Unidad |  | Descripción | Cantidad | Precio unitario | Importe
1 |  |  |  | Materiales
mt11suf010a |  | Ud |  | Sumidero sifónico de fundición gris, de 15x15 cm. | 1 | 47.05 | 47.05
mt11var020 |  | Ud |  | Kit de accesorios de montaje, piezas especiales y elementos de sujeción, para saneamiento. | 1 | 7.25 | 7.25
[5 empty] | Subtotal materiales: |  | 54.3
2 |  |  |  | Mano de obra
mo020 |  | h |  | Albañil. | 0.327 | 64.87 | 21.21
mo112 |  | h |  | Peón albañil capacitado. | 0.163 | 47.49 | 7.74
[5 empty] | Subtotal mano de obra: |  | 28.95
3 |  |  |  | Herramienta menor
|  | % |  | Herramienta menor | 2 | 83.25 | 1.67
Coste de mantenimiento decenal: 11,89Q en los primeros 10 años. |  |  |  |  | Costos directos (1+2+3): |  | 84.92