## Hoja 1
ASI020 | Ud |  | Sumidero sifónico.
Instalación de sumidero sifónico de PVC, de salida vertical de 75 mm de diámetro, con rejilla de PVC de 200x200 mm, para recogida de aguas pluviales o de locales húmedos. Incluso accesorios de montaje, piezas especiales y elementos de sujeción.
Código |  | Unidad |  | Descripción | Cantidad | Precio unitario | Importe
1 |  |  |  | Materiales
mt11sup030a |  | Ud |  | Sumidero sifónico de PVC, de salida vertical de 75 mm de diámetro, con rejilla de PVC de 200x200 mm. | 1 | 186.67 | 186.67
mt11var020 |  | Ud |  | Kit de accesorios de montaje, piezas especiales y elementos de sujeción, para saneamiento. | 1 | 7.25 | 7.25
[5 empty] | Subtotal materiales: |  | 193.92
2 |  |  |  | Mano de obra
mo008 |  | h |  | Plomero. | 0.327 | 66.67 | 21.8
[5 empty] | Subtotal mano de obra: |  | 21.8
3 |  |  |  | Herramienta menor
|  | % |  | Herramienta menor | 2 | 215.72 | 4.31
Coste de mantenimiento decenal: 30,80Q en los primeros 10 años. |  |  |  |  | Costos directos (1+2+3): |  | 220.03