## Hoja 1
ASI030 | Ud | Sumidero sifónico con caja de registro con bomba.
Estación de elevación para aguas grises, instalación enterrada, paso libre máximo de 10 mm, apta para temperaturas hasta 35°C (para corto tiempo 90°C), formada por depósito de polietileno con bastidor y tapa de acero galvanizado, conexión en impulsión de 1 1/4", dos conexiones de entrada DN 100/70, sumidero, sifón, tubería interior, bomba sumergible, interruptor de flotador, para control automático del nivel, potencia nominal del motor de 0,55 kW, alimentación monofásica (230V/50Hz), válvula de retención, para recogida de aguas pluviales o de locales húmedos. Incluso accesorios de montaje, piezas especiales y elementos de sujeción.
Código |  | Unidad | Descripción | Cantidad | Precio unitario | Importe
1 |  |  | Materiales
mt37bcw500c |  | Ud | Estación de elevación para aguas grises, instalación enterrada, paso libre máximo de 10 mm, apta para temperaturas hasta 35°C (para corto tiempo 90°C), formada por depósito de polietileno con bastidor y tapa de acero galvanizado, conexión en impulsión de 1 1/4", dos conexiones de entrada DN 100/70, sumidero, sifón, tubería interior, bomba sumergible, interruptor de flotador, para control automático del nivel, potencia nominal del motor de 0,55 kW, alimentación monofásica (230V/50Hz), válvula de retención. | 1 | 11370.8 | 11370.8
mt11var020 |  | Ud | Kit de accesorios de montaje, piezas especiales y elementos de sujeción, para saneamiento. | 1 | 7.25 | 7.25
|  |  |  | Subtotal materiales: |  | 11378
2 |  |  | Mano de obra
mo008 |  | h | Plomero. | 0.327 | 66.67 | 21.8
mo020 |  | h | Albañil. | 0.327 | 64.87 | 21.21
mo112 |  | h | Peón albañil capacitado. | 0.163 | 47.49 | 7.74
|  |  |  | Subtotal mano de obra: |  | 50.75
3 |  |  | Herramienta menor
|  | % | Herramienta menor | 2 | 11428.8 | 228.58
Coste de mantenimiento decenal: 2.331,47Q en los primeros 10 años. |  |  |  | Costos directos (1+2+3): |  | 11657.4