## Hoja 1
ASI110 | m | Canaleta de drenaje con membrana de poliolefinas con unión termosellada, para revestir con piso. Sistema Walk Level "REVESTECH".
Canaleta de drenaje con membrana de poliolefinas con unión termosellada, para revestir con piso de 150 mm de ancho, sistema Walk Level "REVESTECH", compuesto por piezas prefabricadas con unión por machihembrado, fijadas al soporte con adhesivo cementoso mejorado, deformable y tixotrópico, C2 TE S1. Incluso piezas especiales, perfiles de PVC para sujeción de las piezas del piso, y adhesivo para sellado de juntas y pegado del piso a los perfiles. El precio no incluye el piso.
Código |  |  | Unidad | Descripción | Cantidad | Precio unitario | Importe
1 |  |  |  | Materiales
mt15rev650e |  |  | Ud | Pieza de canaleta, con pendiente en su interior, unión por machihembrado, Walk Level Channel 15 cm "REVESTECH", de 196 mm de ancho, 950 mm de longitud y 55 mm de altura, perfiles de PVC para fijación del piso, lámina impermeabilizante flexible tipo CPE Ecodry50, de 130 mm de ancho, con unión termosellada a los aleros de la pieza de canaleta, para revestir con piso de 150 mm de ancho. | 0.95 | 1751.09 | 1663.54
mt15rev651e |  |  | Ud | Pieza de drenaje con sumidero con salida vertical macho de 63 mm de diámetro, con pendiente en su interior, unión por machihembrado, Walk Level Drain 15 cm "REVESTECH", de 196 mm de ancho, 250 mm de longitud y 55 mm de altura, perfiles de PVC para fijación del piso, lámina impermeabilizante flexible tipo CPE Ecodry50, de 130 mm de ancho, con unión termosellada a los aleros de la pieza de drenaje, para revestir con piso de 150 mm de ancho. | 0.095 | 693.84 | 65.91
mt15rev652xo |  |  | Ud | Pieza de ajuste, con pendiente en su interior, unión por machihembrado, Walk Level Adjustment 85x15 cm "REVESTECH", de 196 mm de ancho, 850 mm de longitud y 55 mm de altura, perfiles de PVC para fijación del piso, lámina impermeabilizante flexible tipo CPE Ecodry50, de 130 mm de ancho, con unión termosellada a los aleros de la pieza de ajuste, para revestir con piso de 150 mm de ancho. | 0.001 | 2494.67 | 2.49
mt15rev652wm |  |  | Ud | Pieza de ajuste, con pendiente en su interior, unión por machihembrado, Walk Level Adjustment 75x15 cm "REVESTECH", de 196 mm de ancho, 750 mm de longitud y 55 mm de altura, perfiles de PVC para fijación del piso, lámina impermeabilizante flexible tipo CPE Ecodry50, de 130 mm de ancho, con unión termosellada a los aleros de la pieza de ajuste, para revestir con piso de 150 mm de ancho. | 0.001 | 2301.9 | 2.3
mt15rev652vk |  |  | Ud | Pieza de ajuste, con pendiente en su interior, unión por machihembrado, Walk Level Adjustment 65x15 cm "REVESTECH", de 196 mm de ancho, 650 mm de longitud y 55 mm de altura, perfiles de PVC para fijación del piso, lámina impermeabilizante flexible tipo CPE Ecodry50, de 130 mm de ancho, con unión termosellada a los aleros de la pieza de ajuste, para revestir con piso de 150 mm de ancho. | 0.001 | 2084.96 | 2.08
mt15rev652ui |  |  | Ud | Pieza de ajuste, con pendiente en su interior, unión por machihembrado, Walk Level Adjustment 55x15 cm "REVESTECH", de 196 mm de ancho, 550 mm de longitud y 55 mm de altura, perfiles de PVC para fijación del piso, lámina impermeabilizante flexible tipo CPE Ecodry50, de 130 mm de ancho, con unión termosellada a los aleros de la pieza de ajuste, para revestir con piso de 150 mm de ancho. | 0.001 | 1843.87 | 1.84
mt15rev652tg |  |  | Ud | Pieza de ajuste, con pendiente en su interior, unión por machihembrado, Walk Level Adjustment 45x15 cm "REVESTECH", de 196 mm de ancho, 450 mm de longitud y 55 mm de altura, perfiles de PVC para fijación del piso, lámina impermeabilizante flexible tipo CPE Ecodry50, de 130 mm de ancho, con unión termosellada a los aleros de la pieza de ajuste, para revestir con piso de 150 mm de ancho. | 0.001 | 1506.44 | 1.51
mt15rev652se |  |  | Ud | Pieza de ajuste, con pendiente en su interior, unión por machihembrado, Walk Level Adjustment 35x15 cm "REVESTECH", de 196 mm de ancho, 350 mm de longitud y 55 mm de altura, perfiles de PVC para fijación del piso, lámina impermeabilizante flexible tipo CPE Ecodry50, de 130 mm de ancho, con unión termosellada a los aleros de la pieza de ajuste, para revestir con piso de 150 mm de ancho. | 0.001 | 908.54 | 0.91
mt15rev652rc |  |  | Ud | Pieza de ajuste, con pendiente en su interior, unión por machihembrado, Walk Level Adjustment 25x15 cm "REVESTECH", de 196 mm de ancho, 250 mm de longitud y 55 mm de altura, perfiles de PVC para fijación del piso, lámina impermeabilizante flexible tipo CPE Ecodry50, de 130 mm de ancho, con unión termosellada a los aleros de la pieza de ajuste, para revestir con piso de 150 mm de ancho. | 0.001 | 831.59 | 0.83
mt15rev652qa |  |  | Ud | Pieza de ajuste, con pendiente en su interior, unión por machihembrado, Walk Level Adjustment 15x15 cm "REVESTECH", de 196 mm de ancho, 150 mm de longitud y 55 mm de altura, perfiles de PVC para fijación del piso, lámina impermeabilizante flexible tipo CPE Ecodry50, de 130 mm de ancho, con unión termosellada a los aleros de la pieza de ajuste, para revestir con piso de 150 mm de ancho. | 0.001 | 506.14 | 0.51
mt15rev653e |  |  | Ud | Pieza de drenaje con sumidero con salida lateral macho de 50 mm de diámetro, con pendiente en su interior, unión por machihembrado, Walk Level Lateral Drain 15 cm "REVESTECH", de 196 mm de ancho, 250 mm de longitud y 55 mm de altura, perfiles de PVC para fijación del piso, lámina impermeabilizante flexible tipo CPE Ecodry50, de 130 mm de ancho, con unión termosellada a los aleros de la pieza de drenaje, para revestir con piso de 150 mm de ancho. | 0.08 | 693.84 | 55.51
mt15rev654e |  |  | Ud | Pieza de esquina, con pendiente en su interior, unión por machihembrado, Walk Level Corner 15 cm "REVESTECH", de 196 mm de ancho, 196 mm de longitud y 55 mm de altura, perfiles de PVC para fijación del piso, lámina impermeabilizante flexible tipo CPE Ecodry50, de 130 mm de ancho, con unión termosellada a los aleros de la pieza de esquina, para revestir con piso de 150 mm de ancho. | 0.05 | 693.84 | 34.69
mt15rev655e |  |  | Ud | Pieza de esquina exterior, con pendiente en su interior, unión por machihembrado, Walk Level Outside Corner 15 cm "REVESTECH", de 196 mm de ancho, 196 mm de longitud y 55 mm de altura, perfiles de PVC para fijación del piso, lámina impermeabilizante flexible tipo CPE Ecodry50, de 130 mm de ancho, con unión termosellada a los aleros de la pieza de esquina exterior, para revestir con piso de 150 mm de ancho. | 0.05 | 693.84 | 34.69
mt15rev656e |  |  | Ud | Pieza de drenaje de esquina con sumidero con salida vertical macho de 63 mm de diámetro, con pendiente en su interior, unión por machihembrado, Walk Level Corner Drain 15 cm "REVESTECH", de 196 mm de ancho, 196 mm de longitud y 55 mm de altura, perfiles de PVC para fijación del piso, lámina impermeabilizante flexible tipo CPE Ecodry50, de 130 mm de ancho, con unión termosellada a los aleros de la pieza de drenaje de esquina, para revestir con piso de 150 mm de ancho. | 0.08 | 693.84 | 55.51
mt15rev657e |  |  | Ud | Terminal de inicio, con pendiente en su interior, unión por machihembrado, Walk Level Side A 15 cm "REVESTECH", de 196 mm de ancho, 80 mm de longitud y 55 mm de altura, perfiles de PVC para fijación del piso, lámina impermeabilizante flexible tipo CPE Ecodry50, de 130 mm de ancho, con unión termosellada a los aleros del terminal de inicio, para revestir con piso de 150 mm de ancho. | 0.05 | 258.86 | 12.94
mt15rev658e |  |  | Ud | Terminal de cierre, con pendiente en su interior, unión por machihembrado, Walk Level Side B 15 cm "REVESTECH", de 196 mm de ancho, 80 mm de longitud y 55 mm de altura, perfiles de PVC para fijación del piso, lámina impermeabilizante flexible tipo CPE Ecodry50, de 130 mm de ancho, con unión termosellada a los aleros del terminal de cierre, para revestir con piso de 150 mm de ancho. | 0.05 | 258.86 | 12.94
mt09mcm060a |  |  | kg | Adhesivo cementoso mejorado, C2 TE S1, deformable, con deslizamiento reducido y tiempo abierto ampliado, color gris, a base de cemento, agregados de granulometría fina, resinas sintéticas y aditivos especiales, con propiedades tixotrópicas y de endurecimiento sin retracción. | 3.5 | 6.4 | 22.4
mt15rev175b |  |  | Ud | Cartucho de 310 ml de adhesivo para sellado de juntas, RevestechFlex "REVESTECH". | 0.125 | 186.78 | 23.35
[5 empty] | Subtotal materiales: |  | 1993.95
2 |  |  |  | Mano de obra
mo020 |  |  | h | Albañil. | 0.544 | 64.87 | 35.29
mo113 |  |  | h | Peón albañil. | 0.544 | 46.72 | 25.42
[5 empty] | Subtotal mano de obra: |  | 60.71
3 |  |  |  | Herramienta menor
|  |  | % | Herramienta menor | 2 | 2054.66 | 41.09
Coste de mantenimiento decenal: 100,60Q en los primeros 10 años. |  |  |  |  | Costos directos (1+2+3): |  | 2095.75