## Hoja 1
AUR030 | m³ | Relleno localizado con material de drenaje.
Relleno localizado con grava filtrante clasificada, en trasdós de muro, para drenaje de las aguas procedentes de lluvia, con el fin de evitar encharcamientos y el sobreempuje hidrostático contra las estructuras de contención, y compactación en tongadas sucesivas de 20 cm de espesor máximo con rodillo vibrante de guiado manual. El precio no incluye la red de drenaje.
Código |  | Unidad | Descripción | Cantidad | Precio unitario | Importe
1 |  |  | Materiales
mt01ard030a |  | t | Grava filtrante clasificada. | 1.5 | 185.45 | 278.18
mt08aaa010a |  | m³ | Agua. | 0.008 | 11.92 | 0.1
|  |  |  | Subtotal materiales: |  | 278.28
2 |  |  | Equipo y herramienta
mq01pan070b |  | h | Mini pala cargadora sobre neumáticos, de 52 kW/1 m³ kW. | 0.025 | 265.76 | 6.64
mq02roa010a |  | h | Rodillo vibrante de guiado manual, de 700 kg, ancho de trabajo 70 cm. | 0.38 | 68.42 | 26
|  |  |  | Subtotal equipo y herramienta: |  | 32.64
3 |  |  | Mano de obra
mo113 |  | h | Peón albañil. | 0.413 | 42.54 | 17.57
|  |  |  | Subtotal mano de obra: |  | 17.57
4 |  |  | Herramienta menor
|  | % | Herramienta menor | 2 | 328.49 | 6.57
Coste de mantenimiento decenal: 13,40Q en los primeros 10 años. |  |  |  | Costos directos (1+2+3+4): |  | 335.06