## Hoja 1
AUR030 | m³ |  | Relleno localizado con material de drenaje.
Relleno localizado con grava filtrante sin clasificar, en perímetro de pozo drenante, para drenaje de las aguas procedentes de lluvia, con el fin de evitar encharcamientos y el sobreempuje hidrostático contra las estructuras de contención, y compactación en tongadas sucesivas de 20 cm de espesor máximo con pisón vibrante de guiado manual. El precio no incluye el pozo drenante.
Código |  | Unidad |  | Descripción | Cantidad | Precio unitario | Importe
1 |  |  |  | Materiales
mt01ard030b |  | t |  | Grava filtrante sin clasificar. | 1.5 | 171 | 256.5
mt08aaa010a |  | m³ |  | Agua. | 0.008 | 11.92 | 0.1
[5 empty] | Subtotal materiales: |  | 256.6
2 |  |  |  | Equipo y herramienta
mq01pan070b |  | h |  | Mini pala cargadora sobre neumáticos, de 52 kW/1 m³ kW. | 0.025 | 265.76 | 6.64
mq02rop020 |  | h |  | Pisón vibrante de guiado manual, de 80 kg, con placa de 30x30 cm, tipo rana. | 0.373 | 28.31 | 10.56
[5 empty] | Subtotal equipo y herramienta: |  | 17.2
3 |  |  |  | Mano de obra
mo113 |  | h |  | Peón albañil. | 0.406 | 42.54 | 17.27
[5 empty] | Subtotal mano de obra: |  | 17.27
4 |  |  |  | Herramienta menor
|  | % |  | Herramienta menor | 2 | 291.07 | 5.82
Coste de mantenimiento decenal: 11,88Q en los primeros 10 años. |  |  |  |  | Costos directos (1+2+3+4): |  | 296.89