## Hoja 1
AUR030 | m³ | Relleno localizado con material de drenaje.
Relleno localizado con grava filtrante sin clasificar, en perímetro de pozo drenante, para drenaje de las aguas procedentes de lluvia, con el fin de evitar encharcamientos y el sobreempuje hidrostático contra las estructuras de contención, y compactación en tongadas sucesivas de 20 cm de espesor máximo con rodillo vibrante de guiado manual. El precio no incluye el pozo drenante.
Código |  | Unidad | Descripción | Cantidad | Precio unitario | Importe
1 |  |  | Materiales
mt01ard030b |  | t | Grava filtrante sin clasificar. | 1.5 | 171 | 256.5
mt08aaa010a |  | m³ | Agua. | 0.008 | 11.92 | 0.1
|  |  |  | Subtotal materiales: |  | 256.6
2 |  |  | Equipo y herramienta
mq01pan070b |  | h | Mini pala cargadora sobre neumáticos, de 52 kW/1 m³ kW. | 0.025 | 265.76 | 6.64
mq02roa010a |  | h | Rodillo vibrante de guiado manual, de 700 kg, ancho de trabajo 70 cm. | 0.373 | 68.42 | 25.52
|  |  |  | Subtotal equipo y herramienta: |  | 32.16
3 |  |  | Mano de obra
mo113 |  | h | Peón albañil. | 0.406 | 42.54 | 17.27
|  |  |  | Subtotal mano de obra: |  | 17.27
4 |  |  | Herramienta menor
|  | % | Herramienta menor | 2 | 306.03 | 6.12
Coste de mantenimiento decenal: 12,49Q en los primeros 10 años. |  |  |  | Costos directos (1+2+3+4): |  | 312.15