## Hoja 1
AUR030 | m³ | Relleno localizado con material de drenaje.
Relleno localizado con grava filtrante sin clasificar, bajo cimentación, para drenaje del agua procedente del lateral de la excavación y/o de la parte inferior de la misma, y compactación en tongadas sucesivas de 20 cm de espesor máximo con rodillo vibrante de guiado manual. El precio no incluye los drenes lineales.
Código |  | Unidad | Descripción | Cantidad | Precio unitario | Importe
1 |  |  | Materiales
mt01ard030b |  | t | Grava filtrante sin clasificar. | 1.5 | 171 | 256.5
mt08aaa010a |  | m³ | Agua. | 0.008 | 11.92 | 0.1
|  |  |  | Subtotal materiales: |  | 256.6
2 |  |  | Equipo y herramienta
mq01pan070b |  | h | Mini pala cargadora sobre neumáticos, de 52 kW/1 m³ kW. | 0.025 | 265.76 | 6.64
mq02roa010a |  | h | Rodillo vibrante de guiado manual, de 700 kg, ancho de trabajo 70 cm. | 0.355 | 68.42 | 24.29
|  |  |  | Subtotal equipo y herramienta: |  | 30.93
3 |  |  | Mano de obra
mo113 |  | h | Peón albañil. | 0.387 | 42.54 | 16.46
|  |  |  | Subtotal mano de obra: |  | 16.46
4 |  |  | Herramienta menor
|  | % | Herramienta menor | 2 | 303.99 | 6.08
Coste de mantenimiento decenal: 12,40Q en los primeros 10 años. |  |  |  | Costos directos (1+2+3+4): |  | 310.07