## Hoja 1
AUR030 | m³ |  | Relleno localizado con material de drenaje.
Relleno localizado con grava filtrante clasificada, bajo cimentación, para drenaje del agua procedente del lateral de la excavación y/o de la parte inferior de la misma, y compactación en tongadas sucesivas de 20 cm de espesor máximo con bandeja vibrante de guiado manual. El precio no incluye los drenes lineales.
Código |  | Unidad |  | Descripción | Cantidad | Precio unitario | Importe
1 |  |  |  | Materiales
mt01ard030a |  | t |  | Grava filtrante clasificada. | 1.5 | 185.45 | 278.18
mt08aaa010a |  | m³ |  | Agua. | 0.008 | 11.92 | 0.1
[5 empty] | Subtotal materiales: |  | 278.28
2 |  |  |  | Equipo y herramienta
mq01pan070b |  | h |  | Mini pala cargadora sobre neumáticos, de 52 kW/1 m³ kW. | 0.025 | 265.76 | 6.64
mq02rod010d |  | h |  | Bandeja vibrante de guiado manual, de 300 kg, ancho de trabajo 70 cm, reversible. | 0.355 | 51.68 | 18.35
[5 empty] | Subtotal equipo y herramienta: |  | 24.99
3 |  |  |  | Mano de obra
mo113 |  | h |  | Peón albañil. | 0.387 | 42.54 | 16.46
[5 empty] | Subtotal mano de obra: |  | 16.46
4 |  |  |  | Herramienta menor
|  | % |  | Herramienta menor | 2 | 319.73 | 6.39
Coste de mantenimiento decenal: 13,04Q en los primeros 10 años. |  |  |  |  | Costos directos (1+2+3+4): |  | 326.12