## Hoja 1
AUR041 | m³ |  | Relleno para drenaje, con agregados reciclados.
Relleno con agregado reciclado mixto de concreto y material cerámico de 40 a 80 mm de diámetro, en perímetro de pozo drenante, para drenaje de las aguas procedentes de lluvia, con el fin de evitar encharcamientos y el sobreempuje hidrostático contra las estructuras de contención, y compactación en tongadas sucesivas de 30 cm de espesor máximo con rodillo vibrante de guiado manual. El precio no incluye el pozo drenante ni la realización de la prueba Proctor Modificado.
Código |  | Unidad |  | Descripción | Cantidad | Precio unitario | Importe
1 |  |  |  | Materiales
mt01aro010p |  | t |  | Agregado reciclado mixto de concreto y material cerámico, de granulometría comprendida entre 40 y 80 mm, suministrado mediante camión. | 2 | 83.11 | 166.22
[5 empty] | Subtotal materiales: |  | 166.22
2 |  |  |  | Equipo y herramienta
mq01pan010a |  | h |  | Pala cargadora sobre neumáticos de 120 kW/1,9 m³. | 0.02 | 325.37 | 6.51
mq04cab010c |  | h |  | Camión basculante de 12 t de carga, de 162 kW. | 0.015 | 324.89 | 4.87
mq02roa010a |  | h |  | Rodillo vibrante de guiado manual, de 700 kg, ancho de trabajo 70 cm. | 0.324 | 68.42 | 22.17
mq02cia020j |  | h |  | Camión cisterna, de 8 m³ de capacidad. | 0.012 | 858.61 | 10.3
[5 empty] | Subtotal equipo y herramienta: |  | 43.85
3 |  |  |  | Mano de obra
mo113 |  | h |  | Peón albañil. | 0.353 | 42.54 | 15.02
[5 empty] | Subtotal mano de obra: |  | 15.02
4 |  |  |  | Herramienta menor
|  | % |  | Herramienta menor | 2 | 225.09 | 4.5
Coste de mantenimiento decenal: 9,18Q en los primeros 10 años. |  |  |  |  | Costos directos (1+2+3+4): |  | 229.59