## Hoja 1
AUR031 | m³ |  | Relleno localizado con agregados reciclados, para drenaje.
Relleno localizado con agregado reciclado de concreto de 40 a 80 mm de diámetro, para drenaje, y compactación en tongadas sucesivas de 20 cm de espesor máximo con pisón vibrante de guiado manual. El precio no incluye la red de drenaje.
Código |  | Unidad |  | Descripción | Cantidad | Precio unitario | Importe
1 |  |  |  | Materiales
mt01aro010h |  | t |  | Agregado reciclado de concreto, de granulometría comprendida entre 40 y 80 mm, suministrado mediante camión. | 2.325 | 87.19 | 202.72
mt08aaa010a |  | m³ |  | Agua. | 0.008 | 11.92 | 0.1
[5 empty] | Subtotal materiales: |  | 202.82
2 |  |  |  | Equipo y herramienta
mq01pan070b |  | h |  | Mini pala cargadora sobre neumáticos, de 52 kW/1 m³ kW. | 0.025 | 265.76 | 6.64
mq02rop020 |  | h |  | Pisón vibrante de guiado manual, de 80 kg, con placa de 30x30 cm, tipo rana. | 0.359 | 28.31 | 10.16
[5 empty] | Subtotal equipo y herramienta: |  | 16.8
3 |  |  |  | Mano de obra
mo113 |  | h |  | Peón albañil. | 0.391 | 42.54 | 16.63
[5 empty] | Subtotal mano de obra: |  | 16.63
4 |  |  |  | Herramienta menor
|  | % |  | Herramienta menor | 2 | 236.25 | 4.73
Coste de mantenimiento decenal: 9,64Q en los primeros 10 años. |  |  |  |  | Costos directos (1+2+3+4): |  | 240.98