## Hoja 1
AUZ030 | m | Zanja de infiltración, con geotextil.
Zanja de infiltración, de 60 cm de altura y 40 cm de ancho, con una pendiente máxima del 3%, con grava filtrante sin clasificar, envuelta en geotextil y compactación en tongadas sucesivas de 30 cm de espesor máximo con pisón de guiado manual. El precio no incluye la excavación ni el relleno principal.
Código |  |  | Unidad | Descripción | Cantidad | Precio unitario | Importe
1 |  |  |  | Materiales
mt01ard030b |  |  | t | Grava filtrante sin clasificar. | 0.36 | 171.99 | 61.92
mt14gso030aaae |  |  | m² | Geotextil no tejido sintético, termosoldado, de polipropileno, con una resistencia a la tracción longitudinal de 8 kN/m, una resistencia a la tracción transversal de 10,1 kN/m, una apertura de cono a la prueba de perforación dinámica según ISO 13433 inferior a 40 mm, resistencia CBR a punzonamiento 0,3 kN y una masa superficial de 120 g/m². | 2.1 | 10.56 | 22.18
[5 empty] | Subtotal materiales: |  | 84.1
2 |  |  |  | Equipo y herramienta
mq04dua020b |  |  | h | Dumper de descarga frontal de 2 t de carga útil. | 0.02 | 75.77 | 1.52
mq02rop020 |  |  | h | Pisón vibrante de guiado manual, de 80 kg, con placa de 30x30 cm, tipo rana. | 0.05 | 28.61 | 1.43
[5 empty] | Subtotal equipo y herramienta: |  | 2.95
3 |  |  |  | Mano de obra
mo041 |  |  | h | Albañil de obra civil. | 0.087 | 64.87 | 5.64
mo087 |  |  | h | Ayudante de albañil de obra civil. | 0.174 | 48.49 | 8.44
[5 empty] | Subtotal mano de obra: |  | 14.08
4 |  |  |  | Herramienta menor
|  |  | % | Herramienta menor | 2 | 101.13 | 2.02
[5 empty] | Costos directos (1+2+3+4): |  | 103.15