## Hoja 1
CCP064 | Ud |  | Anclaje químico estructural sobre muro pantalla de concreto.
Anclaje químico estructural sobre muro pantalla de concreto, formado por varilla corrugada de 16 mm de diámetro y 100 cm de longitud de acero Grado 60 (fy=4200 kg/cm²), fijada con resina epoxi en taladro de 20 mm de diámetro y 250 mm de profundidad, y carga manual de escombros sobre camión o contenedor.
Código |  | Unidad |  | Descripción | Cantidad | Precio unitario | Importe
1 |  |  |  | Materiales
mt07anq010 |  | Ud |  | Cartucho de adhesivo tixotrópico de dos componentes a base de resina epoxi, de 330 ml, para conexión de varilla corrugada de acero y muro pantalla. | 0.08 | 434.37 | 34.75
mt07aco140a |  | kg |  | Acero en varillas corrugadas, Grado 60 (fy=4200 kg/cm²), de varios diámetros, según NTG 36011, ASTM A 615 y ASTM A 615 M. | 1.58 | 7.61 | 12.02
[5 empty] | Subtotal materiales: |  | 46.77
2 |  |  |  | Equipo y herramienta
mq06eim060 |  | h |  | Aplicador manual para cartuchos de inyección de resinas, con accesorio mezclador. | 0.3 | 12.46 | 3.74
[5 empty] | Subtotal equipo y herramienta: |  | 3.74
3 |  |  |  | Mano de obra
mo042 |  | h |  | Albañil especialista en concreto armado. | 0.12 | 61.47 | 7.38
mo089 |  | h |  | Ayudante albañil especialista en concreto armado. | 0.12 | 45.92 | 5.51
[5 empty] | Subtotal mano de obra: |  | 12.89
4 |  |  |  | Herramienta menor
|  | % |  | Herramienta menor | 2 | 63.4 | 1.27
Coste de mantenimiento decenal: 1,29Q en los primeros 10 años. |  |  |  |  | Costos directos (1+2+3+4): |  | 64.67