## Hoja 1
CPP090 | m | Descabezado de pilote prefabricado de concreto reforzado.
Descabezado de pilote prefabricado de concreto reforzado, de 35 cm de diámetro, mediante la limpieza y eliminación del concreto de cabeza del pilote que pueda haber quedado resentido por el golpeo de la maza y no reúna las características mecánicas necesarias, con compresor con martillo neumático, y carga de los escombros procedentes del descabezado sobre camión o contenedor.
Código |  |  | Unidad | Descripción | Cantidad | Precio unitario | Importe
1 |  |  |  | Equipo y herramienta
mq05pdm010c |  |  | h | Compresor portátil eléctrico 9 m³/min de caudal. | 0.228 | 100.21 | 22.85
mq05mai030 |  |  | h | Martillo neumático. | 0.456 | 33.35 | 15.21
mq01exn010i |  |  | h | Miniretroexcavadora sobre neumáticos, de 37,5 kW. | 0.006 | 373.55 | 2.24
[5 empty] | Subtotal equipo y herramienta: |  | 40.3
2 |  |  |  | Mano de obra
mo112 |  |  | h | Peón albañil capacitado. | 0.627 | 47.49 | 29.78
mo113 |  |  | h | Peón albañil. | 0.163 | 46.72 | 7.62
[5 empty] | Subtotal mano de obra: |  | 37.4
3 |  |  |  | Herramienta menor
|  |  | % | Herramienta menor | 2 | 77.7 | 1.55
[5 empty] | Costos directos (1+2+3): |  | 79.25