## Hoja 1
CPP090 | m | Descabezado de pilote prefabricado de concreto reforzado.
Descabezado de pilote prefabricado de concreto reforzado, de 40 cm de diámetro, mediante la limpieza y eliminación del concreto de cabeza del pilote que pueda haber quedado resentido por el golpeo de la maza y no reúna las características mecánicas necesarias, con compresor con martillo neumático, y carga de los escombros procedentes del descabezado sobre camión o contenedor.
Código |  |  | Unidad | Descripción | Cantidad | Precio unitario | Importe
1 |  |  |  | Equipo y herramienta
mq05pdm010c |  |  | h | Compresor portátil eléctrico 9 m³/min de caudal. | 0.258 | 100.21 | 25.85
mq05mai030 |  |  | h | Martillo neumático. | 0.516 | 33.35 | 17.21
mq01exn010i |  |  | h | Miniretroexcavadora sobre neumáticos, de 37,5 kW. | 0.006 | 373.55 | 2.24
[5 empty] | Subtotal equipo y herramienta: |  | 45.3
2 |  |  |  | Mano de obra
mo112 |  |  | h | Peón albañil capacitado. | 0.692 | 47.49 | 32.86
mo113 |  |  | h | Peón albañil. | 0.189 | 46.72 | 8.83
[5 empty] | Subtotal mano de obra: |  | 41.69
3 |  |  |  | Herramienta menor
|  |  | % | Herramienta menor | 2 | 86.99 | 1.74
[5 empty] | Costos directos (1+2+3): |  | 88.73