## Hoja 1
CPT030 | m³ | Pila de concreto reforzado, con anillo perimetral.
Pila de concreto reforzado con anillo perimetral, realizado con concreto f'c=210 kg/cm² (3000 psi), clase de exposición F0 S0 P0 C0, tamaño máximo del agregado 12,5 mm (1/2"), consistencia blanda, premezclado, y fundido con descarga directa a través de tubo Tremie, y acero Grado 60 (fy=4200 kg/cm²), con una cuantía aproximada de 50 kg/m. Incluso alambre de atar y separadores. El precio incluye el corte, doblado y conformado de la armaduría en taller de obra y el montaje en el lugar definitivo de su colocación en obra, pero no incluye el anillo perimetral.
Código |  | Unidad | Descripción | Cantidad | Precio unitario | Importe
1 |  |  | Materiales
mt07aco020l |  | Ud | Separador homologado para pilas. | 5 | 0.81 | 4.05
mt07aco140a |  | kg | Acero en varillas corrugadas, Grado 60 (fy=4200 kg/cm²), de varios diámetros, según NTG 36011, ASTM A 615 y ASTM A 615 M. | 52.5 | 7.61 | 399.53
mt08var050 |  | kg | Alambre galvanizado para atar, de 1,30 mm de diámetro. | 0.4 | 11.92 | 4.77
mt10haf050Gbc |  | m³ | Concreto f'c=210 kg/cm² (3000 psi), clase de exposición F0 S0 P0 C0, tamaño máximo del agregado 12,5 mm (1/2"), consistencia blanda, premezclado, según ACI 318. | 1.1 | 1362.76 | 1499.04
|  |  |  | Subtotal materiales: |  | 1907.39
2 |  |  | Mano de obra
mo043 |  | h | Armador. | 0.381 | 61.47 | 23.42
mo090 |  | h | Ayudante de armador. | 0.49 | 45.92 | 22.5
mo045 |  | h | Fundidor de productos del concreto. | 0.054 | 61.47 | 3.32
mo092 |  | h | Ayudante fundidor de productos del concreto. | 0.299 | 45.92 | 13.73
|  |  |  | Subtotal mano de obra: |  | 62.97
3 |  |  | Herramienta menor
|  | % | Herramienta menor | 2 | 1970.36 | 39.41
Coste de mantenimiento decenal: 40,20Q en los primeros 10 años. |  |  |  | Costos directos (1+2+3): |  | 2009.77