## Hoja 1
CPZ051 | m | Descabezado de pilote-pantalla (barrette).
Descabezado de pilote-pantalla (barrette), de 30 cm de espesor, mediante el repicado mecánico con martillo rompedor del tramo comprendido entre el nivel de llenado del concreto y el nivel de descabezado, hasta asegurar la ausencia de concreto contaminado por lodos y la calidad descrita en el Proyecto, y carga de escombros sobre camión o contenedor.
Código |  |  | Unidad | Descripción | Cantidad | Precio unitario | Importe
1 |  |  |  | Equipo y herramienta
mq01exn050c |  |  | h | Retroexcavadora sobre neumáticos, de 85 kW, con martillo rompedor. | 0.326 | 525.71 | 171.38
mq05pdm010a |  |  | h | Compresor portátil eléctrico 2 m³/min de caudal. | 0.712 | 30.81 | 21.94
mq05mai030 |  |  | h | Martillo neumático. | 1.425 | 33 | 47.03
[5 empty] | Subtotal equipo y herramienta: |  | 240.35
2 |  |  |  | Mano de obra
mo112 |  |  | h | Peón albañil capacitado. | 1.993 | 43.24 | 86.18
mo113 |  |  | h | Peón albañil. | 0.997 | 42.54 | 42.41
[5 empty] | Subtotal mano de obra: |  | 128.59
3 |  |  |  | Herramienta menor
|  |  | % | Herramienta menor | 2 | 368.94 | 7.38
[5 empty] | Costos directos (1+2+3): |  | 376.32