## Hoja 1
DDS030 | m³ |  | Demolición de cimentación de concreto.
Demolición de zapata corrida de concreto reforzado, de hasta 1,5 m de profundidad máxima, con martillo neumático y equipo de oxicorte, y carga mecánica sobre camión o contenedor.
Código |  | Unidad |  | Descripción | Cantidad | Precio unitario | Importe
1 |  |  |  | Equipo y herramienta
mq05mai030 |  | h |  | Martillo neumático. | 1 | 33.35 | 33.35
mq05pdm010a |  | h |  | Compresor portátil eléctrico 2 m³/min de caudal. | 0.5 | 31.14 | 15.57
mq01ret010 |  | h |  | Miniretrocargadora sobre neumáticos de 15 kW. | 0.28 | 334.73 | 93.72
mq08sol010 |  | h |  | Equipo de oxicorte, con acetileno como combustible y oxígeno como comburente. | 0.8 | 60.24 | 48.19
[5 empty] | Subtotal equipo y herramienta: |  | 190.83
2 |  |  |  | Mano de obra
mo113 |  | h |  | Peón albañil. | 2.503 | 46.72 | 116.94
mo112 |  | h |  | Peón albañil capacitado. | 1.088 | 47.49 | 51.67
mo019 |  | h |  | Soldador. | 0.871 | 65.74 | 57.26
[5 empty] | Subtotal mano de obra: |  | 225.87
3 |  |  |  | Herramienta menor
|  | % |  | Herramienta menor | 2 | 416.7 | 8.33
[5 empty] | Costos directos (1+2+3): |  | 425.03