## Hoja 1
DEH020 | m² |  | Demolición de losa de concreto reforzado, con medios manuales.
Demolición de losa maciza de concreto reforzado de 33 a 38 cm de altura total, con medios manuales, martillo neumático y equipo de oxicorte, previo levantado del piso y su base, y carga manual sobre camión o contenedor. El precio no incluye el levantado del piso.
Código |  | Unidad |  | Descripción | Cantidad | Precio unitario | Importe
1 |  |  |  | Equipo y herramienta
mq05mai030 |  | h |  | Martillo neumático. | 1.15 | 33.35 | 38.35
mq05pdm110 |  | h |  | Compresor portátil diesel media presión 10 m³/min. | 0.575 | 56.56 | 32.52
mq08sol010 |  | h |  | Equipo de oxicorte, con acetileno como combustible y oxígeno como comburente. | 0.345 | 60.24 | 20.78
[5 empty] | Subtotal equipo y herramienta: |  | 91.65
2 |  |  |  | Mano de obra
mo019 |  | h |  | Soldador. | 0.376 | 65.74 | 24.72
mo112 |  | h |  | Peón albañil capacitado. | 1.252 | 47.49 | 59.46
mo113 |  | h |  | Peón albañil. | 0.939 | 46.72 | 43.87
[5 empty] | Subtotal mano de obra: |  | 128.05
3 |  |  |  | Herramienta menor
|  | % |  | Herramienta menor | 2 | 219.7 | 4.39
[5 empty] | Costos directos (1+2+3): |  | 224.09