## Hoja 1
DEM020 | m² | Demolición de losa de madera.
Demolición de losa de viguetas de madera y entrevigado de revoltón cerámico formado por una o dos roscas de ladrillo cerámico y relleno de senos con cascotes y mortero de cal, con martillo neumático y motosierra, previo levantado del piso y su base, y carga manual sobre camión o contenedor. El precio no incluye el levantado del piso.
Código |  | Unidad | Descripción | Cantidad | Precio unitario | Importe
1 |  |  | Equipo y herramienta
mq05mai030 |  | h | Martillo neumático. | 0.1 | 33 | 3.3
mq05pdm110 |  | h | Compresor portátil diesel media presión 10 m³/min. | 0.05 | 55.97 | 2.8
mq09sie010 |  | h | Motosierra a gasolina, de 50 cm de espada y 2 kW de potencia. | 0.7 | 24.26 | 16.98
|  |  |  | Subtotal equipo y herramienta: |  | 23.08
2 |  |  | Mano de obra
mo112 |  | h | Peón albañil capacitado. | 0.871 | 43.24 | 37.66
mo113 |  | h | Peón albañil. | 0.109 | 42.54 | 4.64
|  |  |  | Subtotal mano de obra: |  | 42.3
3 |  |  | Herramienta menor
|  | % | Herramienta menor | 2 | 65.38 | 1.31
|  |  |  | Costos directos (1+2+3): |  | 66.69