## Hoja 1
DEM030 | m | Demolición de columna de madera.
Demolición de columna de madera de 1601 a 2500 cm² de sección, con medios manuales y motosierra, y carga manual sobre camión o contenedor.
Código |  | Unidad | Descripción | Cantidad | Precio unitario | Importe
1 |  |  | Equipo y herramienta
mq09sie010 |  | h | Motosierra a gasolina, de 50 cm de espada y 2 kW de potencia. | 0.2 | 24.26 | 4.85
|  |  |  | Subtotal equipo y herramienta: |  | 4.85
2 |  |  | Mano de obra
mo112 |  | h | Peón albañil capacitado. | 0.218 | 43.24 | 9.43
mo113 |  | h | Peón albañil. | 0.435 | 42.54 | 18.5
|  |  |  | Subtotal mano de obra: |  | 27.93
3 |  |  | Herramienta menor
|  | % | Herramienta menor | 2 | 32.78 | 0.66
|  |  |  | Costos directos (1+2+3): |  | 33.44