## Hoja 1
DEM030 | m | Demolición de columna de madera.
Desmontaje para su reutilización de columna de madera de más de 2500 cm² de sección, con medios manuales y motosierra, y carga manual sobre camión o contenedor. El precio incluye el desmontaje de los elementos de fijación.
Código |  | Unidad | Descripción | Cantidad | Precio unitario | Importe
1 |  |  | Equipo y herramienta
mq09sie010 |  | h | Motosierra a gasolina, de 50 cm de espada y 2 kW de potencia. | 0.3 | 24.26 | 7.28
|  |  |  | Subtotal equipo y herramienta: |  | 7.28
2 |  |  | Mano de obra
mo058 |  | h | Ayudante de carpintero. | 0.653 | 44.43 | 29.01
mo113 |  | h | Peón albañil. | 0.653 | 42.54 | 27.78
|  |  |  | Subtotal mano de obra: |  | 56.79
3 |  |  | Herramienta menor
|  | % | Herramienta menor | 2 | 64.07 | 1.28
|  |  |  | Costos directos (1+2+3): |  | 65.35