## Hoja 1
DEM050 | m | Demolición de viga, vigueta o cargadero de madera.
Demolición de viga de madera de más de 2500 cm² de sección y más de 6 m de longitud media, con medios manuales y motosierra, y carga manual sobre camión o contenedor.
Código |  | Unidad | Descripción | Cantidad | Precio unitario | Importe
1 |  |  | Equipo y herramienta
mq09sie010 |  | h | Motosierra a gasolina, de 50 cm de espada y 2 kW de potencia. | 0.347 | 24.52 | 8.51
|  |  |  | Subtotal equipo y herramienta: |  | 8.51
2 |  |  | Mano de obra
mo112 |  | h | Peón albañil capacitado. | 0.377 | 47.49 | 17.9
mo113 |  | h | Peón albañil. | 0.754 | 46.72 | 35.23
|  |  |  | Subtotal mano de obra: |  | 53.13
3 |  |  | Herramienta menor
|  | % | Herramienta menor | 2 | 61.64 | 1.23
|  |  |  | Costos directos (1+2+3): |  | 62.87