## Hoja 1
DEM020 | m² | Demolición de losa de madera.
Demolición de losa de viguetas de madera y entrevigado de entarimado de madera machihembrado, unido a las viguetas por clavazón, con medios manuales y motosierra, previo levantado del piso y su base, y carga manual sobre camión o contenedor. El precio no incluye el levantado del piso.
Código |  | Unidad | Descripción | Cantidad | Precio unitario | Importe
1 |  |  | Equipo y herramienta
mq09sie010 |  | h | Motosierra a gasolina, de 50 cm de espada y 2 kW de potencia. | 0.8 | 24.26 | 19.41
|  |  |  | Subtotal equipo y herramienta: |  | 19.41
2 |  |  | Mano de obra
mo112 |  | h | Peón albañil capacitado. | 0.871 | 43.24 | 37.66
|  |  |  | Subtotal mano de obra: |  | 37.66
3 |  |  | Herramienta menor
|  | % | Herramienta menor | 2 | 57.07 | 1.14
|  |  |  | Costos directos (1+2+3): |  | 58.21