## Hoja 1
DEM060 | m² | Demolición de escalera de madera.
Demolición de escalera de estructura, peldaños y barandilla de madera, con medios manuales y motosierra, y carga manual sobre camión o contenedor.
Código |  | Unidad | Descripción | Cantidad | Precio unitario | Importe
1 |  |  | Equipo y herramienta
mq09sie010 |  | h | Motosierra a gasolina, de 50 cm de espada y 2 kW de potencia. | 0.45 | 24.26 | 10.92
|  |  |  | Subtotal equipo y herramienta: |  | 10.92
2 |  |  | Mano de obra
mo112 |  | h | Peón albañil capacitado. | 0.49 | 43.24 | 21.19
mo113 |  | h | Peón albañil. | 0.163 | 42.54 | 6.93
|  |  |  | Subtotal mano de obra: |  | 28.12
3 |  |  | Herramienta menor
|  | % | Herramienta menor | 2 | 39.04 | 0.78
|  |  |  | Costos directos (1+2+3): |  | 39.82