## Hoja 1
DEM100 | m² | Demolición de entramado de madera.
Demolición de entramado de madera, con medios manuales y motosierra, y carga manual sobre camión o contenedor.
Código |  | Unidad | Descripción | Cantidad | Precio unitario | Importe
1 |  |  | Equipo y herramienta
mq09sie010 |  | h | Motosierra a gasolina, de 50 cm de espada y 2 kW de potencia. | 0.3 | 24.26 | 7.28
|  |  |  | Subtotal equipo y herramienta: |  | 7.28
2 |  |  | Mano de obra
mo020 |  | h | Albañil. | 0.327 | 59.07 | 19.32
mo112 |  | h | Peón albañil capacitado. | 0.327 | 43.24 | 14.14
mo113 |  | h | Peón albañil. | 0.544 | 42.54 | 23.14
|  |  |  | Subtotal mano de obra: |  | 56.6
3 |  |  | Herramienta menor
|  | % | Herramienta menor | 2 | 63.88 | 1.28
|  |  |  | Costos directos (1+2+3): |  | 65.16