## Hoja 1
DET010 | m³ | Demolición de muro de tapia.
Demolición de muro de tapia, con martillo neumático y carga mecánica sobre camión o contenedor.
Código |  |  | Unidad | Descripción | Cantidad | Precio unitario | Importe
1 |  |  |  | Equipo y herramienta
mq05mai030 |  |  | h | Martillo neumático. | 1.594 | 33 | 52.6
mq05pdm110 |  |  | h | Compresor portátil diesel media presión 10 m³/min. | 0.797 | 55.97 | 44.61
mq01ret010 |  |  | h | Miniretrocargadora sobre neumáticos de 15 kW. | 0.14 | 331.19 | 46.37
[5 empty] | Subtotal equipo y herramienta: |  | 143.58
2 |  |  |  | Mano de obra
mo112 |  |  | h | Peón albañil capacitado. | 1.735 | 43.24 | 75.02
mo113 |  |  | h | Peón albañil. | 0.651 | 42.54 | 27.69
[5 empty] | Subtotal mano de obra: |  | 102.71
3 |  |  |  | Herramienta menor
|  |  | % | Herramienta menor | 2 | 246.29 | 4.93
[5 empty] | Costos directos (1+2+3): |  | 251.22