## Hoja 1
DFD011 | m | Demolición de antepecho de concreto reforzado.
Demolición de antepecho de 1,25 m de altura y 0,2 m de espesor, de concreto reforzado, con martillo neumático y equipo de oxicorte, sin deteriorar los elementos constructivos contiguos, y carga manual sobre camión o contenedor.
Código |  | Unidad | Descripción | Cantidad | Precio unitario | Importe
1 |  |  | Equipo y herramienta
mq05mai030 |  | h | Martillo neumático. | 0.4 | 33 | 13.2
mq05pdm010a |  | h | Compresor portátil eléctrico 2 m³/min de caudal. | 0.2 | 30.81 | 6.16
mq08sol010 |  | h | Equipo de oxicorte, con acetileno como combustible y oxígeno como comburente. | 0.12 | 59.61 | 7.15
|  |  |  | Subtotal equipo y herramienta: |  | 26.51
2 |  |  | Mano de obra
mo112 |  | h | Peón albañil capacitado. | 0.653 | 43.24 | 28.24
mo019 |  | h | Soldador. | 0.131 | 59.84 | 7.84
mo113 |  | h | Peón albañil. | 0.218 | 42.54 | 9.27
|  |  |  | Subtotal mano de obra: |  | 45.35
3 |  |  | Herramienta menor
|  | % | Herramienta menor | 2 | 71.86 | 1.44
|  |  |  | Costos directos (1+2+3): |  | 73.3