## Hoja 1
DFE030 | Ud | Desmontaje de letrero mural.
Desmontaje de letrero mural de menos de 3 m² de superficie, situado en fachada, con medios manuales y recuperación, acopio y montaje del material en el mismo emplazamiento, sin deteriorar los elementos constructivos a los que está sujeto, y carga manual sobre camión o contenedor. El precio incluye el desmontaje de los accesorios y de los elementos de fijación.
Código |  |  | Unidad | Descripción | Cantidad | Precio unitario | Importe
1 |  |  |  | Mano de obra
mo020 |  |  | h | Albañil. | 1.92 | 59.07 | 113.41
mo113 |  |  | h | Peón albañil. | 1.92 | 42.54 | 81.68
[5 empty] | Subtotal mano de obra: |  | 195.09
2 |  |  |  | Herramienta menor
|  |  | % | Herramienta menor | 2 | 195.09 | 3.9
[5 empty] | Costos directos (1+2): |  | 198.99