## Hoja 1
DIA080 | Ud | Desmontaje de armario rack.
Desmontaje de armario rack de suelo, de dimensiones máximas 2200x800x800 mm, con medios manuales, y recuperación, acopio y montaje del material en el mismo emplazamiento, y carga manual sobre camión o contenedor. El precio incluye el desmontaje de los accesorios y de los soportes de fijación.
Código |  |  | Unidad | Descripción | Cantidad | Precio unitario | Importe
1 |  |  |  | Mano de obra
mo003 |  |  | h | Electricista. | 1.088 | 60.7 | 66.04
mo102 |  |  | h | Ayudante de electricista. | 1.088 | 44.07 | 47.95
[5 empty] | Subtotal mano de obra: |  | 113.99
2 |  |  |  | Herramienta menor
|  |  | % | Herramienta menor | 2 | 113.99 | 2.28
[5 empty] | Costos directos (1+2): |  | 116.27