## Hoja 1
DIS011 | m | Demolición de colector enterrado, con medios mecánicos.
Demolición de colector enterrado de concreto, de 600 mm de diámetro, con retroexcavadora con martillo rompedor, y carga mecánica sobre camión o contenedor. El precio incluye la desconexión del entronque del colector a caja de registros o pozos de visita y la obturación de las conducciones conectadas al elemento.
Código |  |  | Unidad | Descripción | Cantidad | Precio unitario | Importe
1 |  |  |  | Equipo y herramienta
mq01exn050c |  |  | h | Retroexcavadora sobre neumáticos, de 85 kW, con martillo rompedor. | 0.02 | 525.71 | 10.51
mq01ret010 |  |  | h | Miniretrocargadora sobre neumáticos de 15 kW. | 0.02 | 331.19 | 6.62
[5 empty] | Subtotal equipo y herramienta: |  | 17.13
2 |  |  |  | Mano de obra
mo112 |  |  | h | Peón albañil capacitado. | 0.026 | 43.24 | 1.12
[5 empty] | Subtotal mano de obra: |  | 1.12
3 |  |  |  | Herramienta menor
|  |  | % | Herramienta menor | 2 | 18.25 | 0.37
[5 empty] | Costos directos (1+2+3): |  | 18.62