## Hoja 1
DQA010 | m² | Demolición completa de cubierta plana transitable, no ventilada.
Demolición completa de cubierta plana transitable, no ventilada, con piso flotante de losa filtrante; con martillo neumático, sin afectar a la estabilidad de los elementos constructivos contiguos, y carga manual sobre camión o contenedor. El precio incluye la demolición de todas las capas que componen la cubierta, incluyendo la capa de formación de pendientes y la demolición de los sumideros.
Código |  |  | Unidad | Descripción | Cantidad | Precio unitario | Importe
1 |  |  |  | Equipo y herramienta
mq05mai030 |  |  | h | Martillo neumático. | 0.1 | 33 | 3.3
mq05pdm110 |  |  | h | Compresor portátil diesel media presión 10 m³/min. | 0.1 | 55.97 | 5.6
[5 empty] | Subtotal equipo y herramienta: |  | 8.9
2 |  |  |  | Mano de obra
mo112 |  |  | h | Peón albañil capacitado. | 0.109 | 43.24 | 4.71
mo113 |  |  | h | Peón albañil. | 0.827 | 42.54 | 35.18
[5 empty] | Subtotal mano de obra: |  | 39.89
3 |  |  |  | Herramienta menor
|  |  | % | Herramienta menor | 2 | 48.79 | 0.98
[5 empty] | Costos directos (1+2+3): |  | 49.77