## Hoja 1
DQA020 | m² | Demolición completa de cubierta plana transitable, ventilada.
Demolición completa de cubierta plana transitable, ventilada, con piso flotante de baldosas sobre soportes regulables; con martillo neumático, sin afectar a la estabilidad de los elementos constructivos contiguos, y carga manual sobre camión o contenedor. El precio incluye la demolición de todas las capas que componen la cubierta, incluyendo la capa de formación de pendientes y la demolición de los sumideros.
Código |  |  | Unidad | Descripción | Cantidad | Precio unitario | Importe
1 |  |  |  | Mano de obra
mo112 |  |  | h | Peón albañil capacitado. | 0.109 | 47.49 | 5.18
mo113 |  |  | h | Peón albañil. | 0.969 | 46.72 | 45.27
[5 empty] | Subtotal mano de obra: |  | 50.45
2 |  |  |  | Herramienta menor
|  |  | % | Herramienta menor | 2 | 50.45 | 1.01
[5 empty] | Costos directos (1+2): |  | 51.46