## Hoja 1
DQA050 | m² | Demolición completa de cubierta plana no transitable, ajardinada.
Demolición completa de cubierta plana no transitable, ajardinada, con capa de protección de tierra vegetal de 25 cm de espesor medio, con martillo neumático, sin afectar a la estabilidad de los elementos constructivos contiguos, y carga manual sobre camión o contenedor. El precio incluye la demolición de todas las capas que componen la cubierta, incluyendo la capa de formación de pendientes y la demolición de los sumideros.
Código |  |  | Unidad | Descripción | Cantidad | Precio unitario | Importe
1 |  |  |  | Equipo y herramienta
mq05mai030 |  |  | h | Martillo neumático. | 0.1 | 33 | 3.3
mq05pdm110 |  |  | h | Compresor portátil diesel media presión 10 m³/min. | 0.1 | 55.97 | 5.6
[5 empty] | Subtotal equipo y herramienta: |  | 8.9
2 |  |  |  | Mano de obra
mo112 |  |  | h | Peón albañil capacitado. | 0.109 | 43.24 | 4.71
mo113 |  |  | h | Peón albañil. | 0.9 | 42.54 | 38.29
[5 empty] | Subtotal mano de obra: |  | 43
3 |  |  |  | Herramienta menor
|  |  | % | Herramienta menor | 2 | 51.9 | 1.04
[5 empty] | Costos directos (1+2+3): |  | 52.94