## Hoja 1
DQT010 | m² |  | Demolición de estructura metálica ligera autoportante de cubierta inclinada.
Demolición de estructura metálica ligera autoportante de cubierta inclinada a un agua, con equipo de oxicorte, sin afectar a la estabilidad de los elementos constructivos sobre los que se apoya, y carga manual sobre camión o contenedor.
Código |  | Unidad |  | Descripción | Cantidad | Precio unitario | Importe
1 |  |  |  | Equipo y herramienta
mq08sol010 |  | h |  | Equipo de oxicorte, con acetileno como combustible y oxígeno como comburente. | 0.2 | 59.61 | 11.92
[5 empty] | Subtotal equipo y herramienta: |  | 11.92
2 |  |  |  | Mano de obra
mo019 |  | h |  | Soldador. | 0.218 | 59.84 | 13.05
mo113 |  | h |  | Peón albañil. | 1.088 | 42.54 | 46.28
[5 empty] | Subtotal mano de obra: |  | 59.33
3 |  |  |  | Herramienta menor
|  | % |  | Herramienta menor | 2 | 71.25 | 1.43
[5 empty] | Costos directos (1+2+3): |  | 72.68