## Hoja 1
DRA010 | m² |  | Demolición de revestimiento de azulejo.
Demolición de revestimiento de azulejo de azulejo, con medios manuales, y carga manual sobre camión o contenedor. El precio incluye el picado del material de agarre adherido al soporte.
Código |  | Unidad |  | Descripción | Cantidad | Precio unitario | Importe
1 |  |  |  | Equipo y herramienta
mq06hor010 |  | h |  | Concretera mecánica eléctrica con una capacidad de amasado de 160 l. | 0.005 | 24.91 | 0.12
[5 empty] | Subtotal equipo y herramienta: |  | 0.12
2 |  |  |  | Mano de obra
mo113 |  | h |  | Peón albañil. | 0.457 | 42.54 | 19.44
[5 empty] | Subtotal mano de obra: |  | 19.44
3 |  |  |  | Herramienta menor
|  | % |  | Herramienta menor | 2 | 19.56 | 0.39
[5 empty] | Costos directos (1+2+3): |  | 19.95