## Hoja 1
DSM010 | Ud | Desmontaje de artefacto sanitario.
Desmontaje de plato de ducha de porcelana sanitaria, con medios manuales, y recuperación, acopio y montaje del material en el mismo emplazamiento, siendo el orden de ejecución del proceso inverso al de su instalación, sin afectar a la estabilidad de los elementos constructivos a los que pueda estar sujeto, y carga manual sobre camión o contenedor. El precio incluye el desmontaje de la grifería y de los accesorios.
Código |  |  | Unidad | Descripción | Cantidad | Precio unitario | Importe
1 |  |  |  | Materiales
mt30www010 |  |  | Ud | Material auxiliar para instalación de artefacto sanitario. | 1 | 18.86 | 18.86
[5 empty] | Subtotal materiales: |  | 18.86
2 |  |  |  | Mano de obra
mo008 |  |  | h | Plomero. | 1.676 | 60.7 | 101.73
mo113 |  |  | h | Peón albañil. | 1.927 | 42.54 | 81.97
[5 empty] | Subtotal mano de obra: |  | 183.7
3 |  |  |  | Herramienta menor
|  |  | % | Herramienta menor | 2 | 202.56 | 4.05
[5 empty] | Costos directos (1+2+3): |  | 206.61