## Hoja 1
DUI030 | Ud | Desmontaje de farola.
Desmontaje de farola con columna de aluminio, de entre 10 y 12 m de altura, y carga manual sobre camión o contenedor. El precio incluye el desmontaje de los accesorios y de los elementos de fijación, pero no incluye la demolición de la cimentación.
Código |  | Unidad | Descripción | Cantidad | Precio unitario | Importe
1 |  |  | Equipo y herramienta
mq04cag010a |  | h | Camión con grúa de hasta 6 t. | 0.6 | 399.94 | 239.96
mq07cce010a |  | h | Camión con cesta elevadora de brazo articulado de 16 m de altura máxima de trabajo y 260 kg de carga máxima. | 0.1 | 153.51 | 15.35
|  |  |  | Subtotal equipo y herramienta: |  | 255.31
2 |  |  | Mano de obra
mo003 |  | h | Electricista. | 0.272 | 60.7 | 16.51
mo102 |  | h | Ayudante de electricista. | 0.272 | 44.07 | 11.99
mo112 |  | h | Peón albañil capacitado. | 1.034 | 43.24 | 44.71
mo113 |  | h | Peón albañil. | 0.259 | 42.54 | 11.02
|  |  |  | Subtotal mano de obra: |  | 84.23
3 |  |  | Herramienta menor
|  | % | Herramienta menor | 2 | 339.54 | 6.79
|  |  |  | Costos directos (1+2+3): |  | 346.33