## Hoja 1
DUI030 | Ud | Desmontaje de farola.
Desmontaje de farola con columna de aluminio, de entre 4 y 6 m de altura, con recuperación del material para su posterior ubicación en otro emplazamiento, siendo el orden de ejecución del proceso inverso al de su instalación, y carga manual sobre camión o contenedor. El precio incluye el desmontaje de los accesorios y de los elementos de fijación, pero no incluye la demolición de la cimentación.
Código |  |  | Unidad | Descripción | Cantidad | Precio unitario | Importe
1 |  |  |  | Equipo y herramienta
mq04cag010a |  |  | h | Camión con grúa de hasta 6 t. | 0.5 | 399.94 | 199.97
[5 empty] | Subtotal equipo y herramienta: |  | 199.97
2 |  |  |  | Mano de obra
mo003 |  |  | h | Electricista. | 0.109 | 60.7 | 6.62
mo102 |  |  | h | Ayudante de electricista. | 0.109 | 44.07 | 4.8
mo112 |  |  | h | Peón albañil capacitado. | 0.579 | 43.24 | 25.04
mo113 |  |  | h | Peón albañil. | 0.145 | 42.54 | 6.17
[5 empty] | Subtotal mano de obra: |  | 42.63
3 |  |  |  | Herramienta menor
|  |  | % | Herramienta menor | 2 | 242.6 | 4.85
[5 empty] | Costos directos (1+2+3): |  | 247.45