## Hoja 1
EAE140 | Ud |  | Peldaño de lámina perforada.
Peldaño recto de 700x250 mm, de lámina perforada de acero galvanizado, con perforaciones redondas al tresbolillo 60°, R2 T3, de 2 mm de diámetro y 3 mm de distancia entre centros de dos perforaciones contiguas, de 2 mm de espesor y con un 40% de la superficie perforada, con los bordes largos doblados en U de 25x25 mm, con uniones soldadas en obra, sobre zanca metálica de escalera. El precio incluye las soldaduras.
Código |  | Unidad |  | Descripción | Cantidad | Precio unitario | Importe
1 |  |  |  | Materiales
mt26aha030a |  | Ud |  | Peldaño recto de 700x250 mm, de lámina perforada de acero galvanizado, con perforaciones redondas al tresbolillo 60°, R2 T3, de 2 mm de diámetro y 3 mm de distancia entre centros de dos perforaciones contiguas, de 2 mm de espesor y con un 40% de la superficie perforada, con los bordes largos doblados en U de 25x25 mm. | 1 | 308.64 | 308.64
[5 empty] | Subtotal materiales: |  | 308.64
2 |  |  |  | Equipo y herramienta
mq08sol020 |  | h |  | Equipo y elementos auxiliares para soldadura eléctrica. | 0.135 | 24.99 | 3.37
[5 empty] | Subtotal equipo y herramienta: |  | 3.37
3 |  |  |  | Mano de obra
mo047 |  | h |  | Montador de estructura metálica. | 0.147 | 67.51 | 9.92
mo094 |  | h |  | Ayudante de montador de estructura metálica. | 0.147 | 50.43 | 7.41
[5 empty] | Subtotal mano de obra: |  | 17.33
4 |  |  |  | Herramienta menor
|  | % |  | Herramienta menor | 2 | 329.34 | 6.59
Coste de mantenimiento decenal: 194,71Q en los primeros 10 años. |  |  |  |  | Costos directos (1+2+3+4): |  | 335.93