## Hoja 1
EAS010 | kg |  | Acero en columnas.
Acero S355J2H, en columnas formados por piezas simples de perfiles huecos acabados en caliente de las series redondo, cuadrado o rectangular, acabado con imprimación antioxidante, colocado con uniones atornilladas en obra, a una altura de más de 3 m. El precio incluye los tornillos, los cortes, los despuntes, las piezas especiales, las placas de arranque y de transición de columna inferior a superior, los casquillos y los elementos auxiliares de montaje.
Código |  | Unidad |  | Descripción | Cantidad | Precio unitario | Importe
1 |  |  |  | Materiales
mt07ala005i |  | kg |  | Acero S355J2H, en perfiles huecos acabados en caliente, piezas simples, para aplicaciones estructurales, de las series redondo, cuadrado o rectangular, acabado con imprimación antioxidante. Trabajado y montado en taller, para colocar con uniones atornilladas en obra. | 1 | 21.87 | 21.87
[5 empty] | Subtotal materiales: |  | 21.87
2 |  |  |  | Mano de obra
mo047 |  | h |  | Montador de estructura metálica. | 0.014 | 61.47 | 0.86
mo094 |  | h |  | Ayudante de montador de estructura metálica. | 0.014 | 45.92 | 0.64
[5 empty] | Subtotal mano de obra: |  | 1.5
3 |  |  |  | Herramienta menor
|  | % |  | Herramienta menor | 2 | 23.37 | 0.47
Coste de mantenimiento decenal: 0,72Q en los primeros 10 años. |  |  |  |  | Costos directos (1+2+3): |  | 23.84