## Hoja 1
EAS010 | kg |  | Acero en columnas.
Acero A 572 Grado 42, en columnas formados por piezas empresilladas de perfiles laminados en caliente, acabado con imprimación antioxidante, colocado con uniones soldadas en obra, a una altura de más de 3 m. El precio incluye las soldaduras, los cortes, los despuntes, las piezas especiales, las placas de arranque y de transición de columna inferior a superior, los casquillos y los elementos auxiliares de montaje.
Código |  | Unidad |  | Descripción | Cantidad | Precio unitario | Importe
1 |  |  |  | Materiales
mt07ala000kb |  | kg |  | Acero laminado A 572 Grado 42, en perfiles laminados en caliente, según ASTM A 572, piezas empresilladas, para aplicaciones estructurales, acabado con imprimación antioxidante. Trabajado y montado en taller, para colocar con uniones soldadas en obra. | 1 | 18.23 | 18.23
[5 empty] | Subtotal materiales: |  | 18.23
2 |  |  |  | Equipo y herramienta
mq08sol020 |  | h |  | Equipo y elementos auxiliares para soldadura eléctrica. | 0.015 | 24.73 | 0.37
[5 empty] | Subtotal equipo y herramienta: |  | 0.37
3 |  |  |  | Mano de obra
mo047 |  | h |  | Montador de estructura metálica. | 0.017 | 61.47 | 1.04
mo094 |  | h |  | Ayudante de montador de estructura metálica. | 0.017 | 45.92 | 0.78
[5 empty] | Subtotal mano de obra: |  | 1.82
4 |  |  |  | Herramienta menor
|  | % |  | Herramienta menor | 2 | 20.42 | 0.41
Coste de mantenimiento decenal: 0,62Q en los primeros 10 años. |  |  |  |  | Costos directos (1+2+3+4): |  | 20.83