## Hoja 1
EAV010 | kg |  | Acero en vigas.
Acero A 36, en vigas formadas por piezas simples de perfiles laminados en caliente, acabado con imprimación antioxidante, con uniones atornilladas en obra, a una altura de más de 3 m. El precio incluye los tornillos, los cortes, los despuntes, las piezas especiales, los casquillos y los elementos auxiliares de montaje.
Código |  | Unidad |  | Descripción | Cantidad | Precio unitario | Importe
1 |  |  |  | Materiales
mt07ala000ac |  | kg |  | Acero laminado A 36, en perfiles laminados en caliente, según ASTM A 36, piezas simples, para aplicaciones estructurales, acabado con imprimación antioxidante. Trabajado y montado en taller, para colocar con uniones atornilladas en obra. | 1 | 17.12 | 17.12
[5 empty] | Subtotal materiales: |  | 17.12
2 |  |  |  | Mano de obra
mo047 |  | h |  | Montador de estructura metálica. | 0.016 | 61.47 | 0.98
mo094 |  | h |  | Ayudante de montador de estructura metálica. | 0.009 | 45.92 | 0.41
[5 empty] | Subtotal mano de obra: |  | 1.39
3 |  |  |  | Herramienta menor
|  | % |  | Herramienta menor | 2 | 18.51 | 0.37
Coste de mantenimiento decenal: 0,57Q en los primeros 10 años. |  |  |  |  | Costos directos (1+2+3): |  | 18.88