## Hoja 1
EAV010 | kg |  | Acero en vigas.
Acero S355J2H, en vigas formadas por piezas simples de perfiles huecos acabados en caliente de las series redondo, cuadrado o rectangular, acabado galvanizado en caliente, con uniones soldadas en obra, a una altura de más de 3 m. El precio incluye las soldaduras, los cortes, los despuntes, las piezas especiales, los casquillos y los elementos auxiliares de montaje.
Código |  | Unidad |  | Descripción | Cantidad | Precio unitario | Importe
1 |  |  |  | Materiales
mt07ala005k |  | kg |  | Acero S355J2H, en perfiles huecos acabados en caliente, piezas simples, para aplicaciones estructurales, de las series redondo, cuadrado o rectangular, acabado galvanizado en caliente. Trabajado y montado en taller, para colocar con uniones soldadas en obra. | 1 | 33.41 | 33.41
[5 empty] | Subtotal materiales: |  | 33.41
2 |  |  |  | Equipo y herramienta
mq08sol020 |  | h |  | Equipo y elementos auxiliares para soldadura eléctrica. | 0.018 | 24.73 | 0.45
[5 empty] | Subtotal equipo y herramienta: |  | 0.45
3 |  |  |  | Mano de obra
mo047 |  | h |  | Montador de estructura metálica. | 0.021 | 61.47 | 1.29
mo094 |  | h |  | Ayudante de montador de estructura metálica. | 0.011 | 45.92 | 0.51
[5 empty] | Subtotal mano de obra: |  | 1.8
4 |  |  |  | Herramienta menor
|  | % |  | Herramienta menor | 2 | 35.66 | 0.71
Coste de mantenimiento decenal: 1,09Q en los primeros 10 años. |  |  |  |  | Costos directos (1+2+3+4): |  | 36.37