## Hoja 1
EHN020 | m² |  | Sistema de encofrado para pantalla de concreto.
Montaje y desmontaje en una cara de la pantalla, de sistema de encofrado a dos caras con acabado para revestir, realizado con paneles metálicos modulares, amortizables en 150 usos, para formación de pantalla de concreto reforzado, de hasta 3 m de altura y superficie plana. Incluso pasamuros para paso de los tensores, elementos de sustentación, fijación y apuntalamiento necesarios para su estabilidad; líquido desencofrante, para evitar la adherencia del concreto al encofrado.
Código |  | Unidad |  | Descripción | Cantidad | Precio unitario | Importe
1 |  |  |  | Materiales
mt08eme070c |  | m² |  | Paneles metálicos modulares, para encofrar pantallas de concreto de hasta 3 m de altura. | 0.007 | 1589.84 | 11.13
mt08eme075P |  | Ud |  | Estructura soporte de sistema de encofrado vertical, para pantallas de concreto a dos caras, de hasta 3 m de altura, formada por tornapuntas metálicos para estabilización y aplomado de la superficie encofrante. | 0.007 | 2186.04 | 15.3
mt08dba010d |  | l |  | Agente desmoldeante, a base de aceites especiales, emulsionable en agua, para encofrados metálicos, fenólicos o de madera. | 0.03 | 14.34 | 0.43
mt08var204 |  | Ud |  | Pasamuros de PVC para paso de los tensores del encofrado, de varios diámetros y longitudes. | 0.1 | 10.73 | 1.07
[5 empty] | Subtotal materiales: |  | 27.93
2 |  |  |  | Mano de obra
mo044 |  | h |  | Encofrador. | 0.329 | 61.47 | 20.22
mo091 |  | h |  | Ayudante de encofrador. | 0.359 | 45.92 | 16.49
[5 empty] | Subtotal mano de obra: |  | 36.71
3 |  |  |  | Herramienta menor
|  | % |  | Herramienta menor | 2 | 64.64 | 1.29
[5 empty] | Costos directos (1+2+3): |  | 65.93