## Hoja 1
EHW024 | Ud |  | Elemento de fijación.
Varilla roscada con tuerca y arandela de acero galvanizado calidad 5.8, según ISO 898-1, de 10 mm de diámetro y 190 mm de longitud.
Código |  | Unidad |  | Descripción | Cantidad | Precio unitario | Importe
1 |  |  |  | Materiales
mt26reh305bf |  | Ud |  | Anclaje compuesto por varilla roscada de acero galvanizado calidad 5.8, según ISO 898-1 de 10 mm de diámetro, y 190 mm de longitud, tuerca y arandela, para fijaciones sobre estructuras de concreto. | 1 | 13.43 | 13.43
[5 empty] | Subtotal materiales: |  | 13.43
2 |  |  |  | Mano de obra
mo020 |  | h |  | Albañil. | 0.021 | 59.07 | 1.24
mo112 |  | h |  | Peón albañil capacitado. | 0.021 | 43.24 | 0.91
[5 empty] | Subtotal mano de obra: |  | 2.15
3 |  |  |  | Herramienta menor
|  | % |  | Herramienta menor | 2 | 15.58 | 0.31
Coste de mantenimiento decenal: 1,11Q en los primeros 10 años. |  |  |  |  | Costos directos (1+2+3): |  | 15.89