## Hoja 1
EHW024 | Ud |  | Elemento de fijación.
Varilla roscada con tuerca y arandela de acero inoxidable A4-70, según ISO 3506-1, de 12 mm de diámetro y 220 mm de longitud.
Código |  | Unidad |  | Descripción | Cantidad | Precio unitario | Importe
1 |  |  |  | Materiales
mt26reh305yg |  | Ud |  | Anclaje compuesto por varilla roscada de acero inoxidable A4-70, según ISO 3506-1 de 12 mm de diámetro, y 220 mm de longitud, tuerca y arandela, para fijaciones sobre estructuras de concreto. | 1 | 58.88 | 58.88
[5 empty] | Subtotal materiales: |  | 58.88
2 |  |  |  | Mano de obra
mo020 |  | h |  | Albañil. | 0.025 | 59.07 | 1.48
mo112 |  | h |  | Peón albañil capacitado. | 0.025 | 43.24 | 1.08
[5 empty] | Subtotal mano de obra: |  | 2.56
3 |  |  |  | Herramienta menor
|  | % |  | Herramienta menor | 2 | 61.44 | 1.23
Coste de mantenimiento decenal: 4,39Q en los primeros 10 años. |  |  |  |  | Costos directos (1+2+3): |  | 62.67