## Hoja 1
EHW025 | Ud |  | Anclaje mecánico por atornillado, sobre elemento de concreto.
Anclaje mecánico tipo tornillo de cabeza avellanada con estrella interior de seis puntas para llave Torx, de acero galvanizado, 10x90 35/15/-, de 10 mm de diámetro y 90 mm de longitud, con dos opciones de empotramiento, atornillado directamente en la perforación de 10 mm de diámetro y 65 ó 85 mm de profundidad mínima, realizada mediante taladro con martillo percutor y broca, sobre elemento fisurado o no fisurado, de concreto de 20 N/mm² de resistencia característica mínima y 50 N/mm² de resistencia característica máxima.
Código |  | Unidad |  | Descripción | Cantidad | Precio unitario | Importe
1 |  |  |  | Materiales
mt26ahi106q |  | Ud |  | Anclaje mecánico tipo tornillo de cabeza avellanada con estrella interior de seis puntas para llave Torx, de acero galvanizado, 10x90 35/15/-, de 10 mm de diámetro y 90 mm de longitud, con dos opciones de empotramiento, para fijación sobre elementos de concreto, fisurados o no fisurados. | 1 | 27.7 | 27.7
[5 empty] | Subtotal materiales: |  | 27.7
2 |  |  |  | Mano de obra
mo020 |  | h |  | Albañil. | 0.074 | 59.07 | 4.37
mo112 |  | h |  | Peón albañil capacitado. | 0.074 | 43.24 | 3.2
[5 empty] | Subtotal mano de obra: |  | 7.57
3 |  |  |  | Herramienta menor
|  | % |  | Herramienta menor | 2 | 35.27 | 0.71
Coste de mantenimiento decenal: 2,52Q en los primeros 10 años. |  |  |  |  | Costos directos (1+2+3): |  | 35.98